## Sheet 1 - macunaima_rev2BOM
macunaima_rev2.3_BOM
Id | Designator | Footprint | Quantity | Comment | LCSC Part Number
1 | U12 | TSSOP14_74HC04_NEX | 1 | 74HC04PW_118 | C80000
2 | C38,C36,C46,C49,C45,C52,C48,C50,C37,C51,C21,C47,C19,C39,C20,C22 | C_0603_1608Metric | 16 | 22nF/100V | C313105
3 | Y1 | Crystal_SMD_3215-2Pin_3.2x1.5mm | 1 | 32.768kHz | C32346
4 | C32,C5,C30,C4,C6,C31 | C_0402_1005Metric | 6 | 33pF/6.3V | C1562
5 | R31,R27,R30,R35,R32,R24,R39,R38,R29,R34,R37,R25,R33,R26,R28,R36 | R_0402_1005Metric | 16 | 75R | C114757
6 | C25 | C_0402_1005Metric | 1 | 1uF | C14445
7 | R74,R51,R43,R46,R73,R40,R56,R69,R62,R52,R50,R48,R71,R79, R81, R3, R87 | R_0402_1005Metric | 17 | 10k | C25744
8 | C41,C42 | C_0402_1005Metric | 2 | 10pF | C513681
9 | C120,C140,C132, C61 | C_0402_1005Metric | 4 | 100nF/100V | C162178
10 | J8 | PinSocket_1x04_P2.54mm_Vertical | 1 | Conn_01x04 | C2718488
11 | C1 | C_0402_1005Metric | 1 | 1uF/6.3V | C307427
12 | JP1,JP3,JP4,JP2 | SolderJumper-2_P1.3mm_Bridged_RoundedPad1.0x1.5mm | 4 | SolderJumper_2_Bridged | NOPOP
13 | TP12,TP11 | TestPoint_Pad_D1.0mm | 2 | MFF2_VCC | NOPOP
14 | U4 | TSSOP-28_4.4x9.7mm_P0.65mm | 1 | TPS23861 | C93245
15 | D1 | LED_0805_2012Metric | 1 | LED | C434432
16 | TP3 | TestPoint_Pad_D1.0mm | 1 | POE1+ | NOPOP
17 | F2 | Fuse_Littelfuse-LVR100 | 1 | LVR100S-240 | C20876
18 | C111,C114, C62, C63 | C_1206_3216Metric | 2 | 2.2uF/100V | C170101
19 | C9,C11,C18,C15,C12,C16,C17,C10,C7,C14,C8,C13 | C_0402_1005Metric | 12 | 0.1uF | C162178
20 | R4,R53 | R_0402_1005Metric | 2 | 15k | C25756
21 | R21,R19,R16,R15,R12,R8,R18,R9,R20,R23,R17,R11,R14,R10,R22,R13 | R_0402_1005Metric | 16 | 50R | C279983
22 | C23,C60,C28,C26,C58,C40 | C_0402_1005Metric | 6 | 100nF | C162178
23 | U6 | SOT-723 | 1 | TPD2EUSB30 | C2997271
24 | TP20,3V3,TP25,TP26,TP23,TP15,TP28,TP27,TP10,TP21,TP18,TP29,TP6,TP14,TP1,TP4 | TestPoint_Pad_D1.0mm | 16 | TestPoint | NOPOP
25 | U26 | IRM-60 | 1 | IRM-60-48 | NOPOP
26 | TR1,TR2 | Transformer_Ethernet_YDS_30F-51NL_SO-24_7.1x15.1mm | 2 | 30F-51NL | C123168
27 | FB6,FB29,FB2,FB1,FB4,FB5,FB3 | L_0402_1005Metric | 7 | FerriteBead_Small | C275476
28 | D24 | D_SMA | 1 | SMAJ51A | C309894
29 | U9 | MLP16 | 1 | FSA2567MPX | C512961
30 | MK2,MK1,MK3,MK4 | MountingHole_4.3mm_M4 | 4 | Mounting_Hole | NOPOP
31 | FB19, FB7 | L_0603_1608Metric | 2 | FerriteBead_Small | C394410
32 | R45,R49,R42,R41,R44 | R_0402_1005Metric | 5 | 300R | C25159
33 | J10, J11 | PinHeader_1x04_P2.54mm_Vertical | 2 | Conn_01x04 | C6332197
34 | D3,D2 | CR_SM12CA-13-F_DIO | 2 | SMBJ58A | C707476
35 | FID3,FID1,FID2,FID4,FID6,FID8,FID7,FID5 | Fiducial_1mm_Mask2mm | 8 | Fiducial | NOPOP
36 | J2 | HC-RJ45-5JA-1-4 | 1 | 8P8C | C3000174
37 | U8 | SOIC127P600X175-8N | 1 | M24C16-RMN6TP | C79946
38 | R67,R68,R58,R59, R82, R83, R84, R85, R86 | R_0402_1005Metric | 9 | 4k7 | C25900
39 | R55,R61 | R_0603_1608Metric | 2 | 47R/5%/0.1W | C209152
40 | C27 | C_0402_1005Metric | 1 | 4.7uF | C368809
41 | C34,C35,C59 | C_0603_1608Metric | 3 | 100nF/100V | C15725
42 | R64,R66,R65,R63 | R_0805_2012Metric | 4 | 0.510R/1%/0.25W | C859812
43 | U3 | 1759547-1 | 1 | 1759547-1 | C428485
44 | C43,C44 | C_0402_1005Metric | 2 | 20pF | C1554
45 | TP8 | TestPoint_Pad_D1.0mm | 1 | 2FF_VCC | NOPOP
46 | Q5,Q3 | Diodes_PowerDI3333-8 | 2 | CSD19538Q3A | C478471
47 | D7,D8,D4,D5,D6,D9, D13 | LED_0805_2012Metric | 7 | LED_Small | C434432
48 | C128, C66 | C_0402_1005Metric | 2 | 39pF/50V | C1563
49 | R1,R2 | R_0402_1005Metric | 2 | 330R | C105875
50 | C53,C54,C56,C55 | C_1206_3216Metric | 4 | 1000pF/2kV | C9196
51 | J5 | CONN9_0185-02_GSW | 1 | Micro_SD_Card_Det1 | C5155564
52 | F1,F7 | Fuse_1206_3216Metric | 2 | 046801.5NR | C151143
53 | TP22 | TestPoint_Pad_D1.0mm | 1 | 3V3 | NOPOP
54 | D26, D11 | DO-214AB | 2 | B560C | C85100
55 | U5 | LQFP-48_7x7mm_P0.5mm | 1 | STM32F030C8Tx | C40053
56 | J6, J16 | KF235-5.0-2P | 2 | Conn_01x02 | C475172
57 | J14, J15 | MX15EDGR-3.81-GN01-02P-Cu-A | 2 | Conn_01x02 | C5188157
58 | C123, C67 | C_0402_1005Metric | 2 | 6.8nF/50V | C2760541
59 | J9 | KH-IPEX-SMAKWE-B120H | 1 | Conn_01x01 | C530651
60 | D16,D15 | D_SMA | 2 | 10MQ100NTRPBF | C241877
61 | U2 | BD82006FVJ-MGE2 | 1 | BD82006FVJ-M | C2150448
62 | C24 | C_0402_1005Metric | 1 | 10nF | C527014
63 | R | C_0805_2012Metric | 2 | 47uF/10V | C76636
64 | JP6,JP5,JP8,JP9,JP7 | SolderJumper-2_P1.3mm_Open_RoundedPad1.0x1.5mm | 5 | SolderJumper_2_Open | NOPOP
65 | TP5 | TestPoint_Pad_D1.0mm | 1 | POE2- | NOPOP
66 | R60,R54 | R_0603_1608Metric | 2 | 22.1R/1%/0.1W | C22958
67 | J1 | WJ2EDGRC-5.08-2P | 1 | 127VAC/220VAC | C3697
68 | R109, R77 | R_0402_1005Metric | 2 | 162k | C321325
69 | L4, L1 | MHCC10040-8R2M-R7 | 2 | 8.2uH | C285788
70 | R5,R7 | R_0402_1005Metric | 2 | 5k1 | C25905
71 | Q2,Q1 | SOT-23 | 2 | PDTC143ZT | C426852
72 | R6 | R_0402_1005Metric | 1 | 220R | C112291
73 | J3 | HC-RJ45-5JA-2-4 | 1 | RJ45_x2 | C3000179
74 | Y3 | Crystal_SMD_3225-4Pin_3.2x2.5mm | 1 | 8MHz | C2682775
75 | R119 | R_0402_1005Metric | 1 | 36k5 | C15011
76 | C2 | C_1206_3216Metric | 1 | 150uF/6.3V | C528968
77 | SW3 | SS-12D06L5 | 1 | SW_SPDT | C319015
78 | J7 | XKNANO-113_XKB | 1 | XKNANO-113 | C381071
79 | R47 | R_0402_1005Metric | 1 | 390R | C137997
80 | C33 | C_0603_1608Metric | 1 | 100nF/50V | C42998
81 | C3,C57,C29 | C_0402_1005Metric | 3 | 100nF/6.3V | C1525
82 | R102, R70 | R_0402_1005Metric | 2 | 523k | C27011
83 | H1,H2 | SMTSO2545CTJ | 2 | MountingHole_Pad | C2916325
84 | SW1 | SW_SPST_FSMSM | 1 | BOOT | C492866
85 | RV1 | RV_Disc_D15.5mm_W6.1mm_P7.5mm | 1 | 391KD14J | C3019445
86 | R114, R75 | R_0402_1005Metric | 2 | 13k | C25754
87 | TP7,TP7 | TestPoint_Pad_D1.0mm | 2 | BOOT | NOPOP
88 | R57 | R_0402_1005Metric | 1 | NOPOP | NOPOP
89 | C143 | C_2220_5650Metric | 1 | 10uF/100V | C153035
90 | TP9 | TestPoint_Pad_D1.0mm | 1 | STMRST | NOPOP
91 | U1 | HLK-7628 | 1 | HLK-7628 | C209920
92 | U7 | SIM-ST-MFF2_HOL-M | 1 | NOPOP | NOPOP
93 | U22, U10 | SOIC127P600X170-9N | 1 | TPS54360BDDAR | C524806
94 | TP13 | TestPoint_Pad_D1.0mm | 1 | WDRST | NOPOP
95 | R103, R76 | R_0402_1005Metric | 2 | 84k5 | C185390
96 | TP2 | TestPoint_Pad_D1.0mm | 1 | POE1- | NOPOP
97 | R120 | R_0402_1005Metric | 1 | 11k8 | C189472
98 | J4 | HC-RJ45-5JA-1-4 | 1 | 8P8C | C3000174
99 | Q4 | Package_TO_SOT_SMD:SOT-23 | 1 | PJM2302NSA-S | C411710
100 | D12 | Diode_SMD:D_SOD-123 | 1 | 1N4148W-7-F | C83528
101 | R80 | Resistor_SMD:R_0402_1005Metric | 1 | 180R | C2906896
102 | D10 | Diode_SMD:D_SMC | 1 | ACDBC560 | C3019749
103 | C64, C65, C133, C137 | Capacitor_SMD:C_1206_3216Metric | 4 | 47uF/16V | C172351
104 | R72 | Resistor_SMD:R_0402_1005Metric | 1 | 60k4 | C403296
105 | R78 | Resistor_SMD:R_0402_1005Metric | 1 | 4k3 | C23159
106 | J17 | Connector_Molex:43045-08_00,01,02,10_ | 1 | 43045-0800 | C437083
107 | J12 | PinHeader_1x02_P2.54mm_Vertical | 1 | AUTOTEST | C492401